## Memória de Cálculo Pavimentação
PLANILHA DE CÁLCULO DE QUANTITATIVOS DE PAVIMENTAÇÃO
OBRA: PAVIMENTAÇÃO DE VIAS URBANAS - BDMG MUNICÍPIOS 2019 - BDMG URBANIZA
LOCAL: RUAS DIVERSAS - BAIRRO: NOVA BELA VISTA
DATA: 12/11/2019
RUA | Extensão (m) | DIMENSÕES DA SEÇÃO |  |  | BASE |  |  |  |  | PAVIMENTO EM C.B.U.Q | [8 empty] | CALÇADA, SARJETA E MEIO FIO
[19 empty] | Área Total de Calçadas | Deduções Calçadas (Cruz. de Vias) | Calçadas a executar | Meio-Fio e Sarjeta
|  | LP | LC | LS | REG | EB | VB | VEJ | TRMJ | IMP | P.L | EP | C.B.U.Q | TRCBUQ | TRMBO IMPRIM. | TRMBO P. LIG. | TRAAR | TRABR
|  | (m) | (m) | (m) | (m2) | (m) | (m3) | (m3) | (m3xkm) | (m2) | (m2) | (m) | (m3) | (m3xkm) | (Txkm) | (Txkm) | (m3xkm) | (m3xkm) | (m2) | (m2) | (m3) | (m)
PAVIMENTAÇÃO
RUA A | 203.17 | 7 | 1.5 | 0.45 | 2031.7 | 0.15 | 213.33 | 213.33 | 9386.52 | 1239.337 | 1239.337 | 0.03 | 37.18 | 2321.15 | 425.34 | 177.23 | N.A. | N.A. | 609.51 | 0 | 42.67 | 406.34
RUA B | 275.26 | 7 | 1.5 | 0.45 | 2752.6 | 0.15 | 289.02 | 289.02 | 12716.88 | 1679.086 | 1679.086 | 0.03 | 50.37 | 3144.6 | 576.26 | 240.11 | N.A. | N.A. | 825.78 | 0 | 57.8 | 550.52
RUA C | 129.84 | 7 | 1.5 | 0.45 | 1298.4 | 0.15 | 136.33 | 136.33 | 5998.52 | 792.024 | 792.024 | 0.03 | 23.76 | 1483.34 | 271.82 | 113.26 | N.A. | N.A. | 389.52 | 0 | 27.27 | 259.68
RUA D | 122.05 | 7 | 1.5 | 0.45 | 1220.5 | 0.15 | 128.15 | 128.15 | 5638.6 | 744.505 | 744.505 | 0.03 | 22.34 | 1394.69 | 255.51 | 106.46 | N.A. | N.A. | 366.15 | 0 | 25.63 | 244.1
RUA E | 122.19 | 7 | 1.5 | 0.45 | 1221.9 | 0.15 | 128.3 | 128.3 | 5645.2 | 745.359 | 745.359 | 0.03 | 22.36 | 1395.93 | 255.81 | 106.59 | N.A. | N.A. | 366.57 | 0 | 25.66 | 244.38
RUA F | 148.16 | 7 | 1.5 | 0.45 | 1481.6 | 0.15 | 155.57 | 155.57 | 6845.08 | 903.776 | 903.776 | 0.03 | 27.11 | 1692.48 | 310.18 | 129.24 | N.A. | N.A. | 444.48 | 0 | 31.11 | 296.32
RUA G | 149.19 | 7 | 1.5 | 0.45 | 1491.9 | 0.15 | 156.65 | 156.65 | 6892.6 | 910.059 | 910.059 | 0.03 | 27.3 | 1704.34 | 312.33 | 130.14 | N.A. | N.A. | 447.57 | 0 | 31.33 | 298.38
RUA H | 149.17 | 7 | 1.5 | 0.45 | 1491.7 | 0.15 | 156.63 | 156.63 | 6891.72 | 909.937 | 909.937 | 0.03 | 27.3 | 1704.34 | 312.29 | 130.12 | N.A. | N.A. | 447.51 | 0 | 31.33 | 298.34
TOTAL | 1299.03 |  |  |  | 12990.3 |  | 1363.98 | 1363.98 | 60015.12 | 7924.083 | 7924.083 |  | 237.72 | 14840.87 | 2719.54 | 1133.15 |  |  | 3897.09 | 0 | 272.8 | 2598.06
CONVENÇÃO | [12 empty] | CÁLCULOS
LARGURA DA PISTA (INCLUSO A SARJETA) | [7 empty] | LP |  |  |  |  | VB = LP x EB x Extensão
LARGURA DA CALÇADA | [7 empty] | LC |  |  |  |  | VEJ= VB
LARGURA DA SARJETA | [7 empty] | LS |  |  |  |  | TRMJ = VEJ X DMTMJ
ESPESSURA DA BASE | [7 empty] | EB |  |  |  |  | IMPRIMAÇÃO = LP X Extensão
VOLUME DA BASE | [7 empty] | VB |  |  |  |  | PINTURA DE LIGAÇÃO = IMPRIMAÇÃO
VOLUME DE ESCAVAÇÃO DE MATERIAL EM JAZIDA | [7 empty] | VEJ |  |  |  |  | C.B.U.Q = IMPRIMAÇÃO x EP
IMPRIMAÇÃO | [7 empty] | IMP |  |  |  |  | TRCBUQ = C.B.U.Q (M3) x DMTCBUQ
PINTURA DE LIGAÇÃO | [7 empty] | PL |  |  |  |  | TRMBU = C.B.U.Q(M3) x A x DMTMBU
TRANSPORTE DE MATERIAL DA JAZIDA ATÉ A OBRA | [7 empty] | TRMJ |  |  |  |  | TRMBO (IMPRIMAÇÃO) = (IMP x B)x DMTMBO
ESPESSURA DO PAVIMENTO | [7 empty] | EP |  |  |  |  | TRMBO (PINTIURA DE LIGAÇÃO) = (PINT. x C)x DMTMBO
CONCRETO BETUMINOSO USINADO A QUENTE | [7 empty] | C.B.U.Q |  |  |  |  | TRAAR = C.B.U.Q x D x DMTAR
TRANSPORTE DO C.B.U.Q ATÉ A OBRA | [7 empty] | TRCBUQ |  |  |  |  | TRABR = C.B.U.Q x E x DMTBR
TRANSP. DE MATERIAL BETUMINOSO (CAP-20) ATÉ A USINA | [7 empty] | TRMBU |  |  |  |  | ÁREA TOTAL DE CALÇADAS = Comp. Pista x 2 Lados x 1,88m(Largura)
TRANSP. DE MATERIAL BETUMINOSO (RR-1C/CM30) ATÉ A OBRA | [7 empty] | TRMBO |  |  |  |  | CALÇADAS A EXECUTAR = (Área total de calçadas - deduções) x 0,07 espessura do concreto
TRANSPORTE DE AREIA ATÉ A USINA | [7 empty] | TRAAR |  |  |  |  | CONSIDERAÇÕES
TRANSPORTE DE BRITA ATÉ A USINA | [7 empty] | TRABR |  |  |  |  | DMTMJ = Distância Média de Transporte do material de Jazida em Km = | [9 empty] | 44
REGULARIZAÇÃO E COMPACTAÇÃO = LP X EXTENSÃO | [7 empty] | REG |  |  |  |  | DMTCBUQ = Distância Média de Transporte do C.B.U.Q até a obra em Km = | [9 empty] | 62.43
[13 empty] | DMTMBU = Distância Média de Transporte do Mat. betuminoso até a usina em Km = | [9 empty] | N.A.
[13 empty] | DMTMBO = Distânia Média de Transporte do Mat. betuminoso até a obra em Km = | [9 empty] | 286
[13 empty] | DMTAR = Distância Média de Transporte de areia até a usina em Km = | [9 empty] | N.A.
[13 empty] | DMTBR = Distância Média de Transporte de brita até a usina em Km = | [9 empty] | N.A.
[13 empty] | A = consumo de material betuminoso em T/m3 de C.B.U.Q – CAP 20 | [9 empty] | 0.144
[13 empty] | B = consumo de material betuminoso em T/m2 de IMPRIMAÇÃO | [9 empty] | 0.0012
[13 empty] | C = consumo de material betuminoso em T/m2 de P. LIGAÇÃO | [9 empty] | 0.0005
| ________________________________________ | [11 empty] | D = consumo de areia em m3/m3 de C.B.U.Q | [9 empty] | 0.2328
| MARCIO MONTEIRO | [11 empty] | E = consumo de brita em m3/m3 de C.B.U.Q | [9 empty] | 1.3224
| ENGENHEIRO CIVIL - CREA: MG 51.531/D | [11 empty] | Densidade do C.B.U.Q (T/m3) | [9 empty] | 2.4

## Memória Sinalização, PNE, Dren.
PLANILHA DE CÁLCULO DE QUANTITATIVOS DE SINALIZAÇÃO E RAMPAS
OBRA: PAVIMENTAÇÃO DE VIAS URBANAS - BDMG MUNICÍPIOS 2019 - BDMG URBANIZA
RUAS DIVERSAS, BAIRRO NOVA BELA VISTA
DATA: | 2019-11-12
BAIRRO VITOCA 2
SINALIZAÇÃO, DRENAGEM E RAMPAS PNE
ITEM | LOGRADOURO | LARGURA MÉDIA (m) | SIN. HORIZONTAL (m2) |  |  | RAMPA PNE (unid) | LADRILHO H. TÁTIL ALERTA P/ RAMPAS (M2) | SINAL. VERTICAL (PLACAS) (m²) | TUBO P/ FIXAÇÃO DE PLACAS (m) | SINAL. LOGRAD. (PLACAS) (UNID.) | TUBO P/ FIXAÇÃO DE PLACAS LOGRAD. (m)
|  |  | FAIXA AMARELA CENTRAL (m2) | FAIXA BRANCA BORDO DA PISTA (m2) | FAIXA DE PEDESTRES (m2)
1 | RUA A | 7 | 18.81 | 37.62 | 19.8 | 4 | 3.36 | 0.3 | 3 | 1 | 3
2 | RUA B | 7 | 18.19 | 36.38 | 64.8 | 12 | 10.08 | 0.3 | 3 | 1 | 3
3 | RUA C | 7 | 12.1 | 24.2 | 9.9 | 2 | 1.68 | 0.3 | 3 | 1 | 3
4 | RUA D | 7 | 11.27 | 22.54 | 9.9 | 2 | 1.68 | 0.3 | 3 | 1 | 3
5 | RUA E | 7 | 11.33 | 22.66 | 9.9 | 2 | 1.68 | 0.3 | 3 | 1 | 3
6 | RUA F | 7 | 13.88 | 27.76 | 9.9 | 2 | 1.68 | 0.3 | 3 | 1 | 3
7 | RUA G | 7 | 13.99 | 27.98 | 9.9 | 2 | 1.68 | 0.3 | 3 | 1 | 3
8 | RUA H | 7 | 13.99 | 27.98 | 9.9 | 2 | 1.68 | 0.3 | 3 | 1 | 3
TOTAL |  |  | 113.56 | 227.12 | 144 | 28 | 23.52 | 2.4 | 24 | 8 | 24
________________________________________
MARCIO MONTEIRO
ENGENHEIRO CIVIL - CREA: MG 51.531/D

## Planilha Orçamentária (hidden)
A N E X O I I
PLANILHA ORÇAMENTÁRIA DE CUSTOS
PREFEITURA: MUNICIPAL DE LUMINÁRIAS |  |  |  |  | FOLHA Nº: 01/01
OBRA: Pavimentação asfáltica e Recapeamento em C.B.U.Q |  |  |  |  | DATA: 18/02/2015.
LOCAL: RUAS DIVERSAS - MUNICÍPIO DE LUMINÁRIAS |  |  |  | FORMA DE EXECUÇÃO:
REGIÃO/MÊS DE REFERÊNCIA: SUL/JUNHO/2015 |  |  |  | ( ) | DIRETA | ( x ) | INDIRETA
[6 empty] | LDI | 21%
ITEM | CÓDIGO | DESCRIÇÃO | UNIDADE | QUANTIDADE | PREÇO UNITÁRIO S/ LDI | PREÇO UNITÁRIO C/ LDI | PREÇO TOTAL
1 |  | PLACA DE OBRA
1.1 | IIO-PLA-005 | PLACA DE OBRA EM CHAPA DE ACO GALVANIZADO | un | 1 | 1101.3 | 1332.57 | 1332.57
|  | SUBTOTAL |  |  |  |  | 1332.57
2 |  | EXECUCAO DE SUB-LEITO, LEITO, SUB-BASE, BASE ETC
2.1 | OBR-VIA-125 | REGULARIZACAO E COMPACTACAO DE SUBLEITO ATE 20 CM DE ESPESSURA | M2 | 12990.3 | 0.95 | 1.15 | 14938.85
2.2 | OBR-VIA-145 | EXECUÇÃO DE BASE DE SOLO ESTABILIZADO GRANULOMETRICAMENTE EM MISTURA COM PROCTOR INTERMEDIÁRIO, INCLUINDO ESCAVAÇÃO, CARGA, DESCARGA, ESPALHAMENTO E COMPACTAÇÃO DO MATERIAL,EXCLUSIVE AQUISIÇÃO E TRANSPORTE DO MATERIAL | M3 | 1363.98 | 11.21 | 13.56 | 18495.57
2.3 |  | AQUISIÇÃO DE CASCALHO PARA BASE | M3 | 1363.98 | A CARGO DO MUNICÍPIO DE LUMINÁRIAS
|  | SUBTOTAL |  |  |  |  | 33434.42
3 |  | CARGA, DESCARGA E/OU TRANSPORTE DE MATERIAIS (CASCALHO)
3.1 | OBR-VIA-340 | TRANSPORTE DE MATERIAL PARA CONSERVAÇÃO DMT ACIMA DE 50 KM | M3XKM | 60015.12 | 0.57 | 0.69 | 41410.43
|  | SUBTOTAL |  |  |  |  | 41410.43
4 |  | EXECUCAO DE PAVIMENTACOES DIVERSAS
4.1 | OBR-VIA-160 | IMPRIMACAO DE BASE DE PAVIMENTACAO COM EMULSAO CM-30, INCLUSO TRANSPORTE DO MATERIAL ATÉ A OBRA | M2 | 7924.083 | 2.81 | 3.4 | 26941.88
4.2 | OBR-VIA-165 | PINTURA DE LIGACAO COM EMULSAO RR-1C, INCLUSO O TRANSPORTE DO MATERIAL ATÉ A OBRA. | M2 | 7924.083 | 0.75 | 0.91 | 7210.92
4.3 | OBR-VIA-180 | EXECUÇÃO DE CONCRETO BETUMINOSO USINADO A QUENTE (CBUQ) COM MATERIAL BETUMINOSO, INCLUINDO FORNECIMENTO DOS AGREGADOS E TRANSPORTE DO MATERIAL BETUMINOSO DENTRO DO CANTEIRO DE OBRAS, EXCLUSIVE TRANSPORTE DO MATERIAL BETUMINOSO E AGREGADOS ATÉ A USINA | M3 | 237.72 | 429.84 | 520.11 | 123640.55
|  | SUBTOTAL |  |  |  |  | 157793.35
5 |  | CARGA, DESCARGA E/OU TRANSPORTE DE MATERIAIS (CBUQ)
5.1 | OBR-VIA-435 | TRANSPORTE DE MATERIAL DE QUALQUER NATUREZA PARA CONSERVAÇÃO DMT ACIMA DE 50 KM | M3XKM | 14840.87 | 0.35 | 0.42 | 6233.17
|  | SUBTOTAL |  |  |  |  | 6233.17
6 |  | MEIO FIO, LINHA D'AGUA E SARJERTA
6.1 | URB-MFC-005 | MEIO-FIO (GUIA) DE CONCRETO PRE-MOLDADO, DIMENSÕES 12X16,7X35CM | M | 0 | 38.5 | 46.59 | 0
6.2 | DRE-SAR-005 | SARJETA TIPO 1 - 50 X 5 CM, I = 3 %, PADRÃO DEOP-MG | M | 2598.06 | 15.41 | 18.65 | 48453.82
|  | SUBTOTAL |  |  |  |  | 48453.82
SINALIZAÇÃO
7 |  | SINALIZACAO HORIZONTAL/VERTICAL
7.1 | OBR-VIA-245 | EXECUÇÃO DE LINHAS COM RESINA ACRÍLICA, L = 10CM, ESPESSURA=0,6MM, INCLUÍNDO PRÉ-MARCAÇÃO, FORNECIMENTO E TRANSPORTE DE TODOS OS MATERIAIS. (CENTRAL E SARJETA) | M | #REF! | 1.15 | 1.39 | #REF!
7.2 | OBR-VIA-255 | EXECUÇÃO DE LINHAS COM RESINA ACRÍLICA COM E = 0,6 MM, L = 30 CM, INCLUINDO PRÉ-MARCAÇÃO, FORNECIMENTO E TRANSPORTE DE TODOS OS MATERIAIS | M | #REF! | 3.46 | 4.19 | #REF!
7.3 | 4 S 06 202 01 | CONFECÇÃO DE PLACA SINALIZAÇÃO SEMI-REFLETIVA - PARE - MODELO R1 | M2 | #REF! | 141.55 | 171.28 | #REF!
7.4 | 4 S 06 203 01 | CONFECÇÃO SUPORTE E TRAVESSA P/PLACA SINALIZ. COM TUBO METÁLICO NA ALTURA DE 3,00 M E ESPESSURA DO TUBO DE 75 MM | UN | #REF! | 61.75 | 74.72 | #REF!
|  | SUBTOTAL |  |  |  |  | #REF!
8 |  | ACESSIBILIDADE
8.1 | URB-RAM-005 | RAMPA PARA ACESSO DE DEFICIENTE, EM CONCRETO SIMPLES FCK = 25 MPA, DESEMPENADA, COM PINTURA INDICATIVA, 02 DEMÃOS | UN | #REF! | 227.39 | 275.14 | #REF!
|  | SUBTOTAL |  |  |  |  | #REF!
DRENAGEM PLUVIAL
9 |  | DRENAGEM PLUVIAL
9.1 | TER-ESC-060 | ESCAVAÇÃO MECÂNICA DE VALAS COM DESCARGA LATERAL 1,50 M < H <= 3,00 M | M3 | #REF! | 5.64 | 6.82 | #REF!
9.2 | TER-REA-010 | REATERRO COMPACTADO DE VALA COM EQUIPAMENTO PLACA VIBRATÓRIA | M3 | #REF! | 23.04 | 27.88 | #REF!
9.3 | DRE-TUB-065 | FORN., ASSENT. DE TUBO DE CONCRETO ARMADO DIAM = 400MM | M | #REF! | 67.98 | 82.26 | #REF!
9.4 | DRE-TUB-075 | FORN., ASSENT. DE TUBO DE CONCRETO ARMADO DIAM = 600MM | M | #REF! | 117.21 | 141.82 | #REF!
9.5 | DRE-BOC-010 | BOCA DE LOBO SIMPLES (TIPO B), QUADRO, GRELHA E CANTONEIRA, INCLUSIVE ESCAVAÇÃO, REATERRO E BOTA-FORA | UN | #REF! | 729.88 | 883.15 | #REF!
9.6 | DRE-POÇ-035 | POÇO DE VISITA PARA REDE TUBULAR DN 1000 | UN | #REF! | 1946.99 | 2355.86 | #REF!
9.7 | DRE-CHA-005 | CHAMINE DE POÇO DE VISITA EM EM ALVENARIA DE TIJOLO MACIÇO E=20CM | M | #REF! | 453.13 | 548.29 | #REF!
9.8 | DRE-TAM-005 | TAMPÃO DE FERRO FUNDIDO PARA POÇO DE VISITA | UN | #REF! | 242.93 | 293.95 | #REF!
9.9 | TER-API-010 | APILOAMENTO DE FUNDO DE VALA COM PLACA VIBRATÓRIA | M2 | #REF! | 6.3 | 7.62 | #REF!
|  | SUBTOTAL |  |  |  |  | #REF!
TOTAL GERAL DA OBRA | [6 empty] | #REF!
| Antonio Marco Nascimento - Engenheiro Civil |  |  | CREA/MG. 44.781/D
Prefeitura Municipal de Luminárias
ESTADO DE MINAS GERAIS
Secretaria de Estado de Transportes e Obras Públicas
Superintendência de Projetos e Custos
Diretoria de Custos
Secretaria de Estado de Transportes e Obras Públicas - SETOP - MG
Internet: www.transportes.mg.gov.br / E-mail: dco@transportes.mg.gov.br
Fone Geral: (31) 3239-0999 - Fax: (31) 3239-0899
Sede: Rua Manaus, nº 467 - Bairro Santa Efigênia - CEP 30150-350 - Belo Horizonte - MG

## Cronograma (hidden)
A N E X O I I I
CRONOGRAMA FÍSICO-FINANCEIRO
PREFEITURA: PREFEITURA MUNICIPAL DE LUMINÁRIAS/MG |  |  | VALOR DO CONVÊNIO: |  | #REF! |  | DATA: FEVEREIRO / 2016
OBRA: PAVIMENTAÇÃO DE VIAS URBANAS |  |  | LOCAL:DIVERSOS LOGRADOUROS |  |  |  | PRAZO DA OBRA: 4MESES
ITEM | CÓDIGO | ETAPAS/DESCRIÇÃO | FÍSICO/ FINANCEIRO | TOTAL ETAPAS | MÊS 1 | MÊS 2 | MÊS 3 | MÊS 4
1.0 |  | PLACA DE OBRA EM CHAPA DE ACO GALVANIZADO | Físico % | #REF! | 100% | 0% |  |  | #VALUE!
|  |  | Financeiro | 1332.57 | 1332.57 | 0 | 0 | 0 | #VALUE!
2.0 |  | EXECUCAO DE SUB-LEITO, LEITO, SUB-BASE, BASE ETC | Físico % | #REF! | 50% | 50% |  |  | #VALUE!
|  |  | Financeiro | 33434.42 | 16717.21 | 16717.21 | 0 | 0 | #VALUE!
3.0 |  | CARGA, DESCARGA E/OU TRANSPORTE DE MATERIAIS (CASCALHO) | Físico % | #REF! | 50% | 50%
|  |  | Financeiro | 41410.43 | 20705.215 | 20705.215 | 0 | 0
4.0 |  | EXECUCAO DE PAVIMENTACOES DIVERSAS | Físico % | #REF! |  | 35% | 50% | 15%
|  |  | Financeiro | 157793.35 | 0 | 55227.6725 | 78896.675 | 23669.0025
5.0 |  | CARGA, DESCARGA E/OU TRANSPORTE DE MATERIAIS (CBUQ) | Físico % | #REF! |  | 35% | 50% | 15%
|  |  | Financeiro | 6233.17 | 0 | 2181.6095 | 3116.585 | 934.9755
6.0 |  | MEIO FIO, LINHA D'AGUA E SARJERTA | Físico % | #REF! | 0% |  | 25% | 75%
|  |  | Financeiro | 48453.82 | 0 | 0 | 12113.455 | 36340.365
7.0 |  | SINALIZACAO HORIZONTAL/VERTICAL | Físico % | #REF! |  |  |  | 100%
|  |  | Financeiro | #REF! | 0 | 0 | 0 | #REF!
8.0 |  | ACESSIBILIDADE | Físico % | #REF! |  |  |  | 100%
|  |  | Financeiro | #REF! | 0 | 0 | 0 | #REF!
9.0 |  | DRENAGEM PLUVIAL | Físico % | #REF! | 50% | 25% | 25% |  | #VALUE!
|  |  | Financeiro | #REF! | #REF! | #REF! | #REF! | #REF! | #VALUE!
TOTAL |  |  | Físico % | #REF! | #REF! | #REF! | #REF! | #REF! | #VALUE!
|  |  | Financeiro | #REF! | #REF! | #REF! | #REF! | #REF! | #VALUE!
OBSERVAÇÕES
#VALUE!
| Antonio Marco Nascimento - Engenheiro Civil |  |  | CREA: 44.781/D |  |  |  |  | #REF!
#REF!
Arthur Maia Amaral - Prefeito Municipal de Luminárias/MG
ESTADO DE MINAS GERAIS
Secretaria de Estado de Transportes e Obras Públicas
Superintendência de Projetos e Custos
Diretoria de Custos
Secretaria de Estado de Transportes e Obras Públicas - SETOP / MG
Rodovia Prefeito Américo Gianetti, s/nº - 7º andar - Serra Verde - Edifício Minas
31630-900 - Belo Horizonte - MG - www.transportes.mg.gov.br
(31) 3915.8309 - Fax: (31) 3915.8311