## Planilha Orçamentária BDMG
PLANILHA ORÇAMENTÁRIA
INFORMAÇÕES GERAIS |  |  |  |  | REFERÊNCIA DE PREÇOS |  |  | BDI (%)
[5 empty] | Planilha Referência |  | Data Base
Município: SÃO SEBASTIÃO DA BELA VISTA/MG. |  |  |  |  | SINAPI |  | 2022-12-01 | 20.78%
Projeto: Pavimentação de vias públicas dentro do perímetro urbano do município de São Sebastiao da Bela Vista
Responsável Técnico: RÉGIS ATALIBA DE MELO SILVA - ENGENHEIRO CIVIL - CREA 199.555/D
Número da Proposta: 48352/2021
Data: 10/04/2023
PLANILHA ORÇAMENTÁRIA
Item | Código | Descrição | Unid. | Quantidade Prevista | Preço (R$) |  | Preço (R$)
[5 empty] | Sem BDI |  | Com BDI
[5 empty] | Unitário | Total | Unitário | Total
1 |  | PLACA DE OBRA |  |  |  | 1807.08 |  | 2182.59
1.1 | SINAPI-4813 | PLACA DE OBRA (PARA CONSTRUCAO CIVIL) EM CHAPA GALVANIZADA *N. 22*, ADESIVADA, DE *2,4 X 1,2* M (SEM POSTES PARA FIXACAO) | M2 | 4.5 | 300 | 1350 | 362.34 | 1630.53
1.2 | SINAPI-2731 | POSTE ROLICO DE MADEIRA TRATADA, D = 20 A 25 CM, H = 12,00 M, EM EUCALIPTO OU EQUIVALENTE DA REGIAO | M | 6 | 76.18 | 457.08 | 92.01 | 552.06
2 |  | EXECUÇÃO DE SUBLEITO E PAVIMENTAÇÃO EM BLOQUETE SEXTAVADO |  |  |  | 214796.016 |  | 268996.896
2.1 | SINAPI-92394 | EXECUÇÃO DE PAVIMENTO EM PISO INTERTRAVADO, COM BLOCO SEXTAVADO DE 25 X 25 CM, ESPESSURA 8 CM. AF_10/2022 | M2 | 3067.2 | 70.03 | 214796.016 | 84.58 | 259423.776
2.2 | SINAPI-100576 | REGULARIZAÇÃO E COMPACTAÇÃO DE SUBLEITO DE SOLO PREDOMINANTEMENTE ARGILOSO. AF_11/2019 | M2 | 3456 | 2.29 | 7914.24 | 2.77 | 9573.12
3 |  | EXECUÇÃO DE MEIO-FIO E SARJETA EXTRUSADO |  |  |  | 51393.2174 |  | 62068.0618
3.1 | SINAPI-101616 | PREPARO DE FUNDO DE VALA COM LARGURA MENOR QUE 1,5 M (ACERTO DO SOLO NATURAL). AF_08/2020 | M2 | 383.51 | 5.74 | 2201.3474 | 6.93 | 2657.7243
3.2 | SINAPI-94267 | GUIA (MEIO-FIO) E SARJETA CONJUGADOS DE CONCRETO, MOLDADA IN LOCO EM TRECHO RETO COM EXTRUSORA, 45 CM BASE (15 CM BASE DA GUIA + 30 CM BASE DA SARJETA) X 22 CM ALTURA. AF_06/2016 | M | 852.25 | 57.72 | 49191.87 | 69.71 | 59410.3375
4 |  | EXECUÇÃO DE CALÇADAS E RAMPAS COM PISO TÁTIL |  |  |  | 118585.0314 |  | 143226.7498
4.1 | SINAPI-94993 | EXECUÇÃO DE PASSEIO (CALÇADA) OU PISO DE CONCRETO COM CONCRETO MOLDADO IN LOCO, USINADO, ACABAMENTO CONVENCIONAL, ESPESSURA 6 CM, ARMADO. AF_08/2022 | M2 | 1282.83 | 91.82 | 117789.4506 | 110.9 | 142265.847
4.2 | SINAPI-101091 | PISO EM LADRILHO HIDRÁULICO APLICADO EM AMBIENTES EXTERNOS. AF_05/2020 | M2 | 6.72 | 118.39 | 795.5808 | 142.99 | 960.8928
5 |  | SINALIZAÇÃO |  |  |  | 1870.14 |  | 2258.662
5.1 | SINAPI-102501 | PINTURA DE FAIXA DE PEDESTRE OU ZEBRADA COM TINTA ACRÍLICA, E = 30 CM, APLICAÇÃO MANUAL. AF_05/2021 | M2 | 85.2 | 21.95 | 1870.14 | 26.51 | 2258.662
TOTAL | - | - |  |  | S/ BDI | 388451.4848 | C/ BDI | 478732.9596
OBSERVAÇÕES
Codígo: |  | Código do custo unitário conforme referência de preço empregada (SETOP, DNIT, SINAPI, DNIT, outras)
Descrição: |  | Nome do item de acordo com a planilha referência
Unid. |  | Unidade de medida de cada item
Preço (R$) Sem BDI Unitário: |  | Preço Unitário para cada item da planilha
Data-base: |  | mês/ano a que se referem os preços unitários
Planilha de Referência: |  | SETOP (por região), DER-MG, SUDECAP, SINAPI, DNIT, COPASA, ou outra
BDI (%): |  | Valor total da composição do BDI em %.
Data: |  | data de elaboração do orçamento
Somatória Grandes Itens: |  | Efetuar a soma dos subitens que compõem cada grande item da planilha orçamentária
Formulas Colunas G,H e I: |  | Celulas automáticas, não sendo necessário alteração nas mesmas.

## Planilha1
Planilha de Levantamento Quantitativo
N° Macrosserviço / Serviço | Descrição Macrosserviço / Serviço | Qtd. | Und. | N° Evento | Evento | Preço Total | N° Frente de Obra | Frente de Obra | Qtd. | Valor
1 | PLACA DE OBRA |  |  |  |  | 2182.59
1.1 | PLACA DE OBRA (PARA CONSTRUCAO CIVIL) EM CHAPA GALVANIZADA *N. 22*, ADESIVADA, DE *2,4 X 1,2* M (SEM POSTES PARA FIXACAO) | 4.5 | M2 | 1 | PLACA DE OBRA | 1630.53 | 1 | AVENIDA DOS CANÁRIOS | 4.5 | 1630.53
1630.53
1.2 | POSTE ROLICO DE MADEIRA TRATADA, D = 20 A 25 CM, H = 12,00 M, EM EUCALIPTO OU EQUIVALENTE DA REGIAO | 6 | M | 1 | PLACA DE OBRA | 552.06 | 1 | AVENIDA DOS CANÁRIOS | 6 | 552.06
2 | EXECUÇÃO DE SUBLEITO E PAVIMENTAÇÃO EM BLOQUETE SEXTAVADO |  |  |  |  | 268996.9
2.1 | EXECUÇÃO DE PAVIMENTO EM PISO INTERTRAVADO, COM BLOCO SEXTAVADO DE 25 X 25 CM, ESPESSURA 8 CM. AF_10/2022 | 3067.2 | M2 | 2 | REGULARIZAÇÃO DO SUBLEITO E PAVIMENTAÇÃO | 259423.78 | 1 | AVENIDA DOS CANÁRIOS | 1978.98 | 167382.13
[7 empty] | 2 | AVENIDA DOS SABIÁS | 1088.22 | 92041.65
2.2 | REGULARIZAÇÃO E COMPACTAÇÃO DE SUBLEITO DE SOLO PREDOMINANTEMENTE ARGILOSO. AF_11/2019 | 3456 | M2 | 2 | REGULARIZAÇÃO DO SUBLEITO E PAVIMENTAÇÃO | 9573.12 | 1 | AVENIDA DOS CANÁRIOS | 2229.84 | 6176.66
[7 empty] | 2 | AVENIDA DOS SABIÁS | 1226.16 | 3396.46
3 | EXECUÇÃO DE MEIO-FIO E SARJETA EXTRUSADO |  |  |  |  | 62068.06
3.1 | PREPARO DE FUNDO DE VALA COM LARGURA MENOR QUE 1,5 M (ACERTO DO SOLO NATURAL). AF_08/2020 | 383.51 | M2 | 3 | EXECUÇÃO DE MEIO-FIO E SARJETA | 2657.72 | 1 | AVENIDA DOS CANÁRIOS | 245.57 | 1701.8
[7 empty] | 2 | AVENIDA DOS SABIÁS | 137.94 | 955.92
3.2 | GUIA (MEIO-FIO) E SARJETA CONJUGADOS DE CONCRETO, MOLDADA IN LOCO EM TRECHO RETO COM EXTRUSORA, 45 CM BASE (15 CM BASE DA GUIA + 30 CM BASE DA SARJETA) X 22 CM ALTURA. AF_06/2016 | 852.25 | M | 3 | EXECUÇÃO DE MEIO-FIO E SARJETA | 59410.34 | 1 | AVENIDA DOS CANÁRIOS | 545.71 | 38041.44
[7 empty] | 2 | AVENIDA DOS SABIÁS | 306.54 | 21368.9
4 | EXECUÇÃO DE CALÇADAS E RAMPAS COM PISO TÁTIL |  |  |  |  | 143226.75
4.1 | EXECUÇÃO DE PASSEIO (CALÇADA) OU PISO DE CONCRETO COM CONCRETO MOLDADO IN LOCO, USINADO, ACABAMENTO CONVENCIONAL, ESPESSURA 6 CM, ARMADO. AF_08/2022 | 1282.83 | M2 | 4 | CALÇADAS E RAMPAS DE ACESSIBILIDADE | 142265.85 | 1 | AVENIDA DOS CANÁRIOS | 823.02 | 91272.92
[7 empty] | 2 | AVENIDA DOS SABIÁS | 459.81 | 50992.93
4.2 | PISO EM LADRILHO HIDRÁULICO APLICADO EM AMBIENTES EXTERNOS. AF_05/2020 | 6.72 | M2 | 4 | CALÇADAS E RAMPAS DE ACESSIBILIDADE | 960.9 | 1 | AVENIDA DOS CANÁRIOS | 3.36 | 480.45
[7 empty] | 2 | AVENIDA DOS SABIÁS | 3.36 | 480.45
5 | SINALIZAÇÃO |  |  |  |  | 2258.66
5.1 | PINTURA DE FAIXA DE PEDESTRE OU ZEBRADA COM TINTA ACRÍLICA, E = 30 CM, APLICAÇÃO MANUAL. AF_05/2021 | 85.2 | M2 | 5 | SINALIZAÇÃO | 2258.66 | 1 | AVENIDA DOS CANÁRIOS | 42.6 | 1129.33
[7 empty] | 2 | AVENIDA DOS SABIÁS | 42.6 | 1129.33

## Planilha2
Visão das Frentes de Obra por Evento
N° do Evento | Título do Evento |  | Nº da Frente de Obra | Frente de Obra | Nº do Período de Conclusão do Evento
1 | PLACA DE OBRA
|  |  | 1 | AVENIDA DOS CANÁRIOS | 1
2 | REGULARIZAÇÃO DO SUBLEITO E PAVIMENTAÇÃO
|  |  | 1 | AVENIDA DOS CANÁRIOS | 1
|  |  | 2 | AVENIDA DOS SABIÁS | 2
3 | EXECUÇÃO DE MEIO-FIO E SARJETA
|  |  | 1 | AVENIDA DOS CANÁRIOS | 1
|  |  | 2 | AVENIDA DOS SABIÁS | 2
4 | CALÇADAS E RAMPAS DE ACESSIBILIDADE
|  |  | 1 | AVENIDA DOS CANÁRIOS | 2
|  |  | 2 | AVENIDA DOS SABIÁS | 3
5 | SINALIZAÇÃO
|  |  | 1 | AVENIDA DOS CANÁRIOS | 3
|  |  | 2 | AVENIDA DOS SABIÁS | 3
Cronograma Físico-Financeiro
N° do Período de Conclusão do Evento | Percentual Parcela | Valor Parcela | Percentual Acumulado | Valor Acumulado
1 | 45.01% | 215484.62 | 45.01% | 215484.62
2 | 43.76% | 209516.3 | 88.78% | 425000.92
3 | 11.22% | 53732.04 | 100% | 478732.96
RÉGIS ATALIBA DE MELO SILVA
ENGENHEIRO CIVIL - CREA 199.555/D - MG